## Arkusz1
Załącznik Nr 2
Kosztorys inwestorski
na realizację zadania inwestycyjnego p.n Przebudowa sieci wodociągowej z odtworzeniem dróg wewnątrz ogrodowych wraz z przywróceniem ciśnienia na poszczególnych działkach
Inwestor: Rodzinny Ogród Działkowy "Złote Piaski" w Siedlcach
Lp. | Podstawa wyceny | Opis |  | Jedn. miary | Ilość | Cena zł | Wartość zł
I |  | Roboty montażowe
1 | KNR-W2-18 0109-04 | Sieć wodociągowa z rur PE fi 110 mm | m |  | 248 |  | 0
2 | 0109-01 | Sieć wodociągowa z rur PE fi 63 mm | m |  | 960 |  | 0
3 | 0110-04 | Połączenia zgrzewane rur PE fi 110 | szt |  | 25 |  | 0
4 | 0110-01 | Połączenia zgrzewane rur PE fi 63 mm | szt |  | 12 |  | 0
5 | 0808-01 | Sieć wodociągowa z rur PE fi 25 | m |  | 325 |  | 0
6 | KNR-W2-150103-02 | Montaż rurociągów z rur stalowych fi 20mm | m |  | 192 |  | 0
7 | 0135-02 | Montaż zaworów czerpalnych fi 20mm | szt |  | 128 |  | 0
8 | KNR-W2-180802-02 | Montaż opaski żeliwnej na rurze PE fi 110 z nawiertką | szt |  | 7 |  | 0
9 | 0205-01 | Montaż zasuw żeliwnych fi 63mm z obudową | szt |  | 7 |  | 0
10 | 0517-01 | Wykonanie studzienek kanaliz.-odwadn. fi 425 mm | szt |  | 7 |  | 0
11 | KNR 2-150112-03 | Montaż zaworów przelot. Fi 25 mm w studzienkach | szt |  | 7 |  | 0
12 | 0807-01 | Montaż tabliczek informacyjnych | szt |  | 7 |  | 0
13 | KNR-W2-19 0102-01 | Oznakowanie trasy wodociągu taśmą | m |  | 1208 |  | 0
14 | KNNR100806-01 | Montaż bloków oporowych z betonu | szt |  | 7 |  | 0
15 | KNR-W2-180704-01 | Próba wodna szczelności sieci wodociąg. | kpl. |  | 1 |  | 0
II |  | Roboty ziemne
1 | KNR-W2-010113-08 | Roboty pomiarowe przy liniowych robotach ziemnych wraz z obsługa geodezyjną | km |  | 1.533 |  | 0
2 | 0310-0501 | Wykopy liniowe z wydobyciem urobku łopatą | m3 |  | 37.8 |  | 0
3 | KNNR1 0210-01 | Wykopy liniowe wykonywane na odkład koparką | m3 |  | 705 |  | 0
4 | KNNR-41411-02 | Wykonanie posypki grubości 15 cm | m3 |  | 108 |  | 0
5 | KNR-W2-010312-0101 | Zasypywanie wykopów ręcznie | m3 |  | 37.8 |  | 0
6 | KNNR10214-01 | Zasypywanie wykopów spycharkami | m3 |  | 597 |  | 0
7 | KNR-W2-010228-02 | Zagęszczanie nasypów ubijakami mechanicznymi | m3 |  | 597 |  | 0
III |  | Roboty drogowe
1 | KNNR-61301-01 | Oznakowanie i profilowanie 248*3*0,10 | m2 |  | 744 |  | 0
2 | 1301-01 | Zagęszczanie podłoża | m2 |  | 744 |  | 0
3 | 0204-01 | Nawierzchnia z tłucznia kamiennego z zagęszczeniem i wałowaniem | m2 |  | 744 |  | 0
IV | kal. włas. | Przygotowanie projektu wykonawczego | klp |  | 1 |  | 0
|  | Wartość netto |  |  |  |  | 0
|  | Podatek wat |  |  | %
Wartość brutto