## przedmiar
Przedmiar robót
na realizację zadania inwestycyjnego p.n Kontynuacja przebudowy sieci wodociągowej
Inwestor: Rodzinny Ogród Działkowy "Złote Piaski" w Siedlcach
Lp. | Podstawa wyceny | Opis | Jedn. miary | Ilość | Cena zł | Wartość zł
1 | kalkulacja własna | Montaż nawiertki żeliwnej 110/50 z zasuwą i obudową | szt. | 4 |  | 0 | 850
2 | Kalkulacja własna | Montaż trójnika PE 63/63 | szt. | 6 |  | 0
3 | kalkulacja własna | Montaż trójnika PE 63x32 | szt. | 1 |  | 0
4 | kalkulacja własna | Montaż trójnika PE40x25 | szt. | 2 |  | 0
5 | kalkulacja własna | Montż trójnika PE 63/25 | szt. | 131 |  | 0
6 | KNR-W 2 -18 0109-01 | Sieć wodociągowa z rur PE fi 63 mm | m | 1384 |  | 0
7 | kalkulacja własna | Siec wodociągowa z PE 32-40 | m | 50 |  | 0
8 | KNR-W 2-18 012-01 | Montaż zaślepki PE fi 63 | szt. | 5 |  | 0
9 | KNR-W 2-18 0808-01 | Sieć wodociągowa z rur PE fi 25 | m | 423 |  | 0
10 | KNR-W 2-18 0112-01 | Montaż kolan przejsciowych fi 25/3/4'' g.w. | szt. | 141 |  | 0
11 | KNR-W 2-15 0103-02 | Montaż rur stalowych, ocynkowanych fi 20mm | m | 169 |  | 0
12 | KNR-W 2-150135-02 | Montaż zaworów czerpalnych fi 20 mm ze złączką do węża | szt. | 141 |  | 0
13 | KNR-W 2-18 0517-01 | Wykonanie studzienek kanaliz.-odwadn. fi 425 mm | szt. | 1 |  | 0
14 | KNR 2-15 0112-03 | Montaż zaworów spustowych Fi 25 mm w studzienkach | szt. | 2 |  | 0
15 | KNR-W2 19 0102-01 | Oznakowanie trasy wodociągu taśmą | m | 140 |  | 0
16 | KNR-W2-18 0704-01 | Próba wodna szczelności sieci wodociąg. | kpl. | 1 |  | 0
17 | Kalkulacja własna | Przygotowanie projektu wykonawczego | kpl. | 1 |  | 0
I |  | Roboty ziemne |  |  |  | 0
1 | KNR-W2-01 0113-08 | Roboty pomiarowe przy liniowych robotach ziemnych wraz z obsługa geodezyjną | km | 1.456 |  | 0
2 | KNR 2-01 0310-05 | Wykopy liniowe z wydobyciem urobku łopatą | m3 | 30 |  | 0
3 | KNNR1 0210-01 | Wykopy liniowe wykonywane na odkład koparką | m3 | 505 |  | 0
4 | KNNR-4 1411-02 | Wykonanie podsypki grubości 15 cm | m3 | 28 |  | 0
5 | kalkulacja własna | Zasypywanie wykopów ręcznie | m3 | 30 |  | 0
6 | KNNR1 0214-01 | Zasypywanie wykopów spycharkami | m3 | 505 |  | 0
7 | KNR-W2-01 0228-02 | Zagęszczanie nasypów ubijakami mechanicznymi | m3 | 505 |  | 0
II |  | Roboty drogowe |  |  |  | 0
1 | KNNR-6 | Oznakowanie i profilowanie 0,100*2*0,10 | m2 | 2880 |  | 0
2 | KNNR-6 0204-01 | Nawierzchnia z tłucznia kamiennego o frakcji 4-31 mm z zagęszczeniem i wałowaniem grubości 10 cm | m2 | 2880 |  | 0
|  |  | Ogółem wartość |  |  | 0
|  | Wartość brutto |  |  |  | 0