## Arkusz1
Załącznik Nr 1
Przedmiar robót
na realizację zadania inwestycyjnego p.n Kontynuacja przebudowy sieci wodociągowej
Inwestor: Rodzinny Ogród Działkowy "Złote Piaski" w Siedlcach
Lp. | Podstawa wyceny | Opis | Jedn. miary | Ilość | Cena zł | Wartość zł
I |  | Roboty montażowe |  |  |  | 0
1 | Kalkulacja własna | Montaż trónika sidłowego fi 110/63 z zasuwą i obudową | szt. | 5 |  | 0
2 | Kalkulacja własna | Montaż trójnika PE 63/63 | szt. | 4 |  | 0
3 | Kalkulacja własna | Montaż trónika PE 63/32 | szt. | 4 |  | 0
4 | Kalkulacja własna | Montaż trójnika PE 63/25 | szt. | 118 |  | 0
5 | KNR-W 2 -18 0109-01 | Sieć wodociągowa z rur PE fi 63 mm | m | 1210 |  | 0
6 | KNR-W 2-18 012-01 | Montaż zaślepki PE fi 63 | szt | 9 |  | 0
7 | KNR-W 2-18 0808-01 | Sieć wodociągowa z rur PE fi 25 | m | 354 |  | 0
8 | KNR-W 2-18 0112-01 | Montaż kolan przejsciowych fi 25/3/4'' g.w. | szt | 118 |  | 0
9 | KNR-W 2-15 0103-02 | Montaż rurociągów z rur stalowych, ocynkowanych fi 20mm | m | 177 |  | 0
10 | KNR-W 2-150135-02 | Montaż zaworów czerpalnych fi 20mm ze złączką do węża | szt | 118 |  | 0
11 | KNR-W 2-18 0517-01 | Wykonanie studzienek kanaliz.-odwadn. fi 425 mm | szt | 4 |  | 0
12 | KNR 2-15 0112-03 | Montaż zaworów spustowych Fi 25 mm w studzienkach | szt | 4 |  | 0
13 | KNR-W2 19 0102-01 | Oznakowanie trasy wodociągu taśmą | m | 1210 |  | 0
14 | KNNR10 0805-01 | Montaż bloków oporowych z betonu | szt | 5 |  | 0
15 | KNR-W2-18 0704-01 | Próba wodna szczelności sieci wodociąg. | kpl. | 1 |  | 0
II |  | Roboty ziemne
1 | KNR-W2-01 0113-08 | Roboty pomiarowe przy liniowych robotach ziemnych wraz z obsługa geodezyjną | km | 1.21 |  | 0
3 | KNR 2-01 0310-05 | Wykopy liniowe z wydobyciem urobku łopatą | m3 | 48 |  | 0
4 | KNNR1 0210-01 | Wykopy liniowe wykonywane na odkład koparką | m3 | 442 |  | 0
5 | KNNR-4 1411-02 | Wykonanie podsypki grubości 15 cm | m3 | 48 |  | 0
6 | KNNR1 0214-01 | Zasypywanie wykopów spycharkami | m3 | 394 |  | 0
7 | KNR-W2-01 0228-02 | Zagęszczanie nasypów ubijakami mechanicznymi | m3 | 394 |  | 0
8 | kal. włas. | Przygotowanie projektu wykonawczego | klp | 1 |  | 0
|  | OGÓŁEM WARTOŚĆ |  |  |  | 0
Brutto