## Arkusz1
Załącznik Nr 1
Pradmiar robót
na realizację zadania inwestycyjnego p.n Przebudowa sieci wodociągowej z odtworzeniem dróg wewnątrz ogrodowych wraz z przywróceniem ciśnienia na poszczególnych działkach
Inwestor: Rodzinny Ogród Działkowy "Złote Piaski" w Siedlcach
Lp. | Podstawa wyceny | Opis | Jedn. miary | Ilość | Cena zł | Wartość zł
I |  | Roboty montażowe
1 | KNR-W2-18 0109-04 | Sieć wodociągowa z rur PE fi 110 mm | m | 745
3 | Kalkulacja własna | Monraż trónika żeliwnego fi 80 do istniejacej sieci | szt. | 1
4 | KNNR4 1105-02 | Montaż zasuwy żel. klin. koł. fi 100 z obudową | szt. | 1
5 | KNNR4 1012-02 | Montaż łącznika zgrzewalno-kołnierzowego fi 100 | szt. | 2
6 | Kalkulacja własna | Montaż trójnika PE fi 110 mm do istniejącej sieci | szt. | 1
7 | KNR-W2-18 0802-02 | Montaż opaski żeliwnej na rurze PE fi 110 z nawiertką | szt | 4
8 | 0109-01 | Sieć wodociągowa z rur PE fi 63 mm | m | 420
9 | 0205-01 | Montaż zasuw żeliwnych fi 63mm z obudową | szt | 2
10 | 0110-04 | Połączenia zgrzewane rur PE fi 110 | szt | 68
11 | 0808-01 | Sieć wodociągowa z rur PE fi 25 | m | 120
12 | KNR-W2-15 0103-02 | Montaż rurociągów z rur stalowych fi 20mm | m | 60
13 | 0135-02 | Montaż zaworów czerpalnych fi 20mm | szt | 40
14 | 0517-01 | Wykonanie studzienek kanaliz.-odwadn. fi 425 mm | szt | 2
15 | KNR 2-15 0112-03 | Montaż zaworów przelot. Fi 25 mm w studzienkach | szt | 2
16 | 0807-01 | Montaż tabliczek informacyjnych | szt | 5
17 | KNR-W2 19 0102-01 | Oznakowanie trasy wodociągu taśmą | m | 815
18 | KNNR10 0805-01 | Montaż bloków oporowych z betonu | szt | 2
19 | KNR-W2-18 0704-01 | Próba wodna szczelności sieci wodociąg. | kpl. | 1
II |  | Roboty ziemne
1 | KNR-W2-01 0113-08 | Roboty pomiarowe przy liniowych robotach ziemnych wraz z obsługa geodezyjną | km | 1.235
2 | Kalkulacja własna | Przewiert otworu fi 120 mm do głębokości 1,5m | m | 70
3 | 0310-0501 | Wykopy liniowe z wydobyciem urobku łopatą | m3 | 38
4 | KNNR1 0210-01 | Wykopy liniowe wykonywane na odkład koparką | m3 | 618
5 | KNNR-4 1411-02 | Wykonanie podsypki grubości 15 cm | m3 | 36
6 | KNR-W2-01 0312-0101 | Zasypywanie wykopów ręcznie | m3 | 38
8 | KNNR1 0214-01 | Zasypywanie wykopów spycharkami | m3 | 580
9 | KNR-W2-01 0228-02 | Zagęszczanie nasypów ubijakami mechanicznymi | m3 | 580
III |  | Roboty drogowe
1 | KNNR-6 1301-01 | Oznakowanie i profilowanie 810*2*0,10 | m2 | 1490
2 | 0204-01 | Nawierzchnia z tłucznia kamiennego z zagęszczeniem i wałowaniem | m2 | 1200
IV | kal. włas. | Przygotowanie projektu wykonawczego | klp | 1
OGÓŁEM WARTOŚĆ